## Auto LnM MOSFET
ZMJ Automotive L/M MOSFET Product List
Product Name | Type | Product Status | Qualification | ZMJ Package Name | Technology | VDS | VGS min/max | ID Tc=25℃ | PD Tc=25℃ | EAS L=0.1mH | Vth min/typ/max | Vth min/typ/max | Rds(on) Vgs=10V typ/max | Rds(on) Vgs=10V typ/max | Rds(on) Vgs=4.5V typ/max | Rds(on) Vgs=4.5V typ/max | Ciss | Coss | Crss | Rg | Qg | Qgs | Qgd
[6 empty] | v | v | A | W | mJ | v |  | mΩ |  | mΩ |  | pF | pF | pF | Ω | nC | nC | nC
ZMCA88201M | N | MP | Automotive | DFN3*3 Dual | RobustFET | 20 | ±12 | -4 | 17 | 10 | -0.5/-0.7/-1.2 | 0.7 | - | - | 65/100 | 100 | 495 | 64 | 51 | 8 | 5.3 | 1.5 | 2.4 | -2.7 | 0.48 430
| P | MP | Automotive | DFN3*3 Dual | RobustFET | -20 | ±12 | 5.5 | 17 | 10 | 0.5/0.7/1.2 | 0.7 | - | - | 35/55 | 55 | 471 | 58 | 45 | 1.8 | 4.8 | 1.4 | 2.3 | -1.9 | 0.55 460
ZMA029P03D | P | MP | Automotive | TO-252 | RobustFET | -30 | ±20 | -120 | 107 | 240 | -1.3/-1.8/-2.5 | -1.8 | 2.9/3.5 | 3.5 | 4.2/6.0 | 6 | 10870 | 1082 | 854 | 3 | 184 | 37 | 23 | -1.8
ZMA029P03N | P | MP | Automotive | DFN5*6 | RobustFET | -30 | ±20 | -120 | 107 | 240 | -1.3/-1.8/-2.5 | -1.8 | 2.9/3.5 | 3.5 | 4.2/6.0 | 6 | 10870 | 1082 | 854 | 3 | 184 | 37 | 23 | -1.7 | 1.8 600
ZMSA004N04HG | N | MP | Automotive | DFN8*8 | SpeedFET | 40 | ±20 | 475 | 250 | 560 | 2.0/2.7/4.0 | 2.7 | 0.4/0.48 | 0.48 | - |  | 10860 | 3040 | 168 | 3.2 | 174 | 42 | 38 | -1.6 | 1.1 560
ZMTA004N04HNC | N | MP | Automotive | DFN5*6 | SpeedFET | 40 | ±20 | 475 | 188 | 480 | 2.0/2.7/4.0 | 2.7 | 0.4/0.55 | 0.55 | - |  | 10860 | 3040 | 168 | 3.2 | 237 | 37 | 101 | -1.3
ZMSA005N04HB | N | MP | Automotive | TO-263 | SpeedFET | 40 | ±20 | 200 | 188 | 756 | 2.0/2.7/4.0 | 2.7 | 0.95/1.2 | 1.2 | - |  | 10620 | 2810 | 115 | 1.6 | 155 | 35 | 32 | -0.8
ZMSA005N04HB6 | N | MP | Automotive | TO-263-6 | SpeedFET | 40 | ±20 | 300 | 333 | 756 | 2.0/2.7/4.0 | 2.7 | 0.5/0.68 | 0.68 | - |  | 10620 | 2810 | 115 | 1.6 | 155 | 35 | 32 | -0.6
ZMSA005N04HR | N | MP | Automotive | TOLL | SpeedFET | 40 | ±20 | 390 | 375 | 756 | 2.0/2.7/4.0 | 2.7 | 0.5/0.65 | 0.65 | - |  | 10620 | 2810 | 115 | 1.6 | 155 | 35 | 32 | 0.65
ZMSA005N04HNC | N | MP | Automotive | DFN5*6 | SpeedFET | 40 | ±20 | 360 | 188 | 480 | 2.0/2.7/4.0 | 2.7 | 0.58/0.75 | 0.75 | - |  | 6900 | 2100 | 86 | 1.4 | 94 | 21 | 26 | 0.7
ZMSA005N04HG | N | MP | Automotive | DFN8*8 | SpeedFET | 40 | ±20 | 365 | 214 | 360 | 2.0/2.7/4.0 | 2.7 | 0.56/0.70 | 0.7 | - |  | 6900 | 2100 | 86 | 1.4 | 94 | 21 | 26 | 0.8
ZMSA006N04HNCD | N | MP | Automotive | DFN5*6 | SpeedFET | 40 | ±20 | 340 | 188 | 360 | 2.0/2.7/4.0 | 2.7 | 0.7/0.8 | 0.8 | - |  | 6900 | 2100 | 86 | 1.4 | 94 | 21 | 26 | 1
ZMSA006N04HTNC | N | MP | Automotive | TCPAK5x7 | SpeedFET | 40 | ±20 | 340 | 200 | 360 | 2.0/2.7/4.0 | 2.7 | 0.6/0.74 | 0.74 | - |  | 6900 | 2100 | 86 | 1.4 | 94 | 21 | 26 | 1.3
ZMSA006N04HR | N | MP | Automotive | TOLL | SpeedFET | 40 | ±20 | 325 | 250 | 360 | 2.0/2.7/4.0 | 2.7 | 0.7/0.9 | 0.9 | - |  | 6900 | 2100 | 86 | 1.4 | 94 | 21 | 26 | 1.6
ZMSA006N04HSR | N | MP | Automotive | sTOLL | SpeedFET | 40 | ±20 | 340 | 214 | 360 | 2.0/2.8/4.0 | 2.8 | 0.6/0.8 | 0.8 | - | - | 6900 | 2100 | 86 | 1.4 | 94 | 21 | 26 | 1.7
ZMSA007N04NC | N | MP | Automotive | DFN5*6 | SpeedFET | 40 | ±20 | 310 | 158 | 325 | 1.6/1.9/2.5 | 1.9 | 0.7/0.9 | 0.9 | 1.0/1.8 | 1.8 | 5600 | 1640 | 98 | 1.6 | 63 | 13 | 18 | 1.75
ZMSA007N04HNC | N | MP | Automotive | DFN5*6 | SpeedFET | 40 | ±20 | 310 | 167 | 320 | 2.0/2.7/3.5 | 2.7 | 0.7/0.9 | 0.9 | - |  | 5430 | 1600 | 64 | 0.93 | 59 | 12 | 13.6 | 1.8
ZMSA008N04NC | N | MP | Automotive | DFN5*6 | SpeedFET | 40 | ±20 | 310 | 167 | 320 | 1.6/1.9/2.5 | 1.9 | 0.7/0.91 | 0.91 | 1.0/1.8 | 1.8 | 6500 | 1470 | 76 | 1.6 | 96 | 20 | 19 | 1.9
ZMSA008N04HNC | N | MP | Automotive | DFN5*6 | SpeedFET | 40 | ±20 | 310 | 167 | 320 | 2.0/2.7/4.0 | 2.7 | 0.7/0.91 | 0.91 | - |  | 5430 | 1520 | 84 | 1.6 | 87 | 21 | 19 | 2
ZMSA008N04HNCD | N | MP | Automotive | DFN5*6 | SpeedFET | 40 | ±20 | 310 | 188 | 320 | 2.0/2.7/4.0 | 2.7 | 0.85/1.0 | 1 | - |  | 5430 | 1520 | 84 | 1.6 | 87 | 21 | 19 | 2.4
ZMSA008N04HTNC | N | MP | Automotive | TCPAK5x7 | SpeedFET | 40 | ±20 | 310 | 176 | 320 | 2.0/2.7/4.0 | 2.7 | 0.75/0.9 | 0.9 | - |  | 5430 | 1520 | 84 | 1.6 | 87 | 21 | 19 | 2.6
ZMSA008N04HSR | N | MP | Automotive | sTOLL | SpeedFET | 40 | ±20 | 320 | 214 | 320 | 2.0/2.7/4.0 | 2.7 | 0.75/0.9 | 0.9 | - |  | 5660 | 1630 | 92 | 1.6 | 63 | 18 | 13 | 2.7
ZMSA008N04HG | N | MP | Automotive | DFN8*8 | SpeedFET | 40 | ±20 | 320 | 188 | 320 | 2.0/2.7/4.0 | 2.7 | 0.7/0.95 | 0.95 | - |  | 5430 | 1520 | 84 | 1.6 | 87 | 21 | 19 | 2.8
ZMSA008N04HLF | N | MP | Automotive | LFPAK | SpeedFET | 40 | ±20 | 310 | 167 | 320 | 2.0/2.7/4.0 | 2.7 | 0.7/0.9 | 0.9 | - |  | 5430 | 1520 | 84 | 1.6 | 87 | 21 | 19 | 3
ZMSA008N04R | N | MP | Automotive | TOLL | SpeedFET | 40 | ±20 | 290 | 300 | 320 | 1.6/1.9/2.5 | 1.9 | 1.1/1.43 | 1.43 | 1.7/2.2 | 2.2 | 6500 | 1470 | 76 | 1.6 | 96 | 20 | 19 | 3.3
ZMSA010N04HB | N | MP | Automotive | TO-263 | SpeedFET | 40 | ±20 | 155 | 188 | 360 | 2.0/2.7/4.0 | 2.7 | 1.1/1.55 | 1.55 | - |  | 6900 | 2100 | 86 | 1.4 | 94 | 21 | 26
ZMSA010N04HB6 | N | MP | Automotive | TO-263-6 | SpeedFET | 40 | ±20 | 155 | 214 | 360 | 2.0/2.7/4.0 | 2.7 | 0.9/1.3 | 1.3 | - |  | 6900 | 2100 | 86 | 1.4 | 94 | 21 | 26 | -
ZMSA010N04HNC | N | MP | Automotive | DFN5*6 | SpeedFET | 40 | ±20 | 220 | 125 | 282 | 2.0/2.7/4.0 | 2.7 | 1/1.3 | 1.3 | - |  | 4220 | 1160 | 61 | 1.6 | 61 | 14.2 | 14
ZMSA010N04HNCD | N | MP | Automotive | DFN5*6 | SpeedFET | 40 | ±20 | 270 | 176 | 282 | 2.0/2.7/4.0 | 2.7 | 0.9/1.2 | 1.2 | - |  | 4220 | 1160 | 61 | 1.6 | 61 | 14.2 | 14
ZMSA010N04HSR | N | MP | Automotive | sTOLL | SpeedFET | 40 | ±20 | 260 | 150 | 282 | 2.0/2.4/4.0 | 2.4 | 0.85/1.0 | 1 | - |  | 4200 | 1150 | 62 | 1.4 | 60 | 14 | 14
ZMSA011N04HR | N | MP | Automotive | TOLL | SpeedFET | 40 | ±20 | 160 | 300 | 320 | 2.0/2.7/4.0 | 2.7 | 1.3/1.6 | 1.6 | - |  | 5430 | 1520 | 84 | 1.6 | 87 | 21 | 19
ZMSA011N04HB | N | MP | Automotive | TO-263 | SpeedFET | 40 | ±20 | 155 | 188 | 320 | 2.0/2.7/4.0 | 2.7 | 1.1/1.5 | 1.5 | - |  | 5430 | 1520 | 84 | 1.6 | 87 | 21 | 19
ZMSA011N04HB6 | N | MP | Automotive | TO-263-6 | SpeedFET | 40 | ±20 | 155 | 188 | 320 | 2.0/2.7/4.0 | 2.7 | 1.1/1.5 | 1.5 | - |  | 5430 | 1520 | 84 | 1.6 | 87 | 21 | 19
ZMSA011N04HP | N | MP | Automotive | TO-220 | SpeedFET | 40 | ±20 | 140 | 167 | 320 | 2.0/2.7/4 | 2.7 | 1.1/1.6 | 1.6 | - |  | 5430 | 1520 | 84 | 1.6 | 87 | 21 | 19
ZMSA012N04HNC | N | MP | Automotive | DFN5*6 | SpeedFET | 40 | ±20 | 226 | 107 | 210 | 2.0/2.7/4.0 | 2.7 | 1.2/1.45 | 1.45 | - |  | 3310 | 853 | 47 | 1.9 | 49 | 11.6 | 11.9
ZMSA015N04HB | N | MP | Automotive | TO-263 | SpeedFET | 40 | ±20 | 155 | 176 | 282 | 2.0/2.7/4.0 | 2.7 | 1.5/1.9 | 1.9 | - |  | 4220 | 1160 | 61 | 1.6 | 61 | 14.2 | 14
ZMSA016N04HD | N | MP | Automotive | TO-252 | SpeedFET | 40 | ±20 | 110 | 75 | 320 | 2.0/2.7/4.0 | 2.7 | 1.6/2.0 | 2 | - |  | 5430 | 1520 | 84 | 1.6 | 87 | 21 | 19
ZMSA016N04HNC | N | MP | Automotive | DFN5*6 | SpeedFET | 40 | ±20 | 140 | 115 | 130 | 2.0/2.6/4.0 | 2.6 | 1.6/1.9 | 1.9 | - |  | 2350 | 647 | 28 | 1.32 | 24.5 | 5.9 | 6.1
ZMSA018N04NC | N | MP | Automotive | DFN5*6 | SpeedFET | 40 | ±20 | 140 | 167 | 140 | 1.4/1.9/2.5 | 1.9 | 1.55/1.9 | 1.9 | 2.9/3.6 | 3.6 | 2240 | 620 | 46 | 1.6 | 49 | 6.3 | 7.5
ZMSA018N04HNC | N | MP | Automotive | DFN5*6 | SpeedFET | 40 | ±20 | 140 | 167 | 140 | 2.0/2.6/4 | 2.6 | 1.7/2.1 | 2.1 | - |  | 2260 | 653 | 36 | 1.6 | 36 | 7.3 | 9.5
ZMSA018N04HN | N | MP | Automotive | DFN5*6 | SpeedFET | 40 | ±20 | 120 | 107 | 210 | 2.0/2.7/4.0 | 2.7 | 1.8/2.4 | 2.4 | - |  | 3310 | 853 | 47 | 1.9 | 49 | 11.6 | 11.9
ZMSA018N04HD | N | MP | Automotive | TO-252 | SpeedFET | 40 | ±20 | 110 | 68 | 210 | 2.0/2.7/4.0 | 2.7 | 1.8/2.4 | 2.4 | - |  | 3310 | 853 | 47 | 1.9 | 49 | 11.6 | 11.9
ZMSA019N04MC | N | MP | Automotive | DFN3*3 | SpeedFET | 40 | ±20 | 130 | 71 | 47 | 1.3/1.8/2.5 | 1.8 | 1.5/1.9 | 1.9 | 3/3.9 | 3.9 | 2470 | 580 | 27 | 1.4 | 46 | 5.7 | 11
ZMSA019N04HMC | N | MP | Automotive | DFN3*3 | SpeedFET | 40 | ±20 | 130 | 71 | 47 | 2.0/2.7/4.0 | 2.7 | 1.5/1.9 | 1.9 | - |  | 2470 | 580 | 27 | 1.4 | 46 | 5.7 | 11
ZMA020N04HB | N | MP | Automotive | TO-263 | RobustFET | 40 | ±20 | 155 | 188 | 320 | 2.0/2.7/4.0 | 2.7 | 2.2/3 | 3 | - |  | 8270 | 695 | 403 | 1.2 | 108 | 33 | 19
ZMSA020N04HB | N | MP | Automotive | TO-263 | SpeedFET | 40 | ±20 | 155 | 167 | 210 | 2.0/2.7/4.0 | 2.7 | 2.2/2.6 | 2.6 | - |  | 3310 | 853 | 47 | 1.9 | 49 | 11.6 | 11.9
ZMSA022N04HNC | N | MP | Automotive | DFN5*6 | SpeedFET | 40 | ±20 | 140 | 107 | 140 | 2/2.7/4 | 2.7 | 2.2/2.5 | 2.5 | - |  | 1800 | 532 | 28 | 1.2 | 28 | 6.3 | 6.8
ZMSA022N04HLF | N | MP | Automotive | LFPAK | SpeedFET | 40 | ±20 | 144 | 125 | 99 | 2.0/2.7/4.0 | 2.7 | 2.4/2.8 | 2.8 | - |  | 1826 | 556 | 36 | 1.1 | 29.4 | 7.7 | 7.8
ZMSA025N04HN | N | MP | Automotive | DFN5*6 | SpeedFET | 40 | ±20 | 100 | 100 | 106 | 2.0/2.7/4.0 | 2.7 | 2.5/3.0 | 3 | - |  | 2151 | 578 | 24 | 2.3 | 33 | 7.6 | 8.3
ZMSA025N04HD | N | MP | Automotive | TO-252 | SpeedFET | 40 | ±20 | 100 | 68 | 106 | 2.0/2.7/4.0 | 2.7 | 2.5/3.2 | 3.2 | - |  | 2151 | 578 | 24 | 2.3 | 33 | 7.6 | 8.3
ZMSA032N04HNC | N | MP | Automotive | DFN5*6 | SpeedFET | 40 | ±20 | 96 | 79 | 64 | 2.0/2.7/4.0 | 2.7 | 2.9/3.6 | 3.6 | - |  | 1320 | 365 | 23 | 1.1 | 15 | 3.4 | 4.5
ZMSA032N04HMC | N | MP | Automotive | DFN3*3 | SpeedFET | 40 | ±20 | 88 | 58 | 64 | 2.0/2.7/4.0 | 2.7 | 3.0/4.0 | 4 | - |  | 1320 | 365 | 23 | 1.1 | 15 | 3.4 | 4.5
ZMSA040N04HNC | N | MP | Automotive | DFN5*6 | SpeedFET | 40 | ±20 | 75 | 75 | 40 | 2.0/2.7/4.0 | 2.7 | 4.1/5.1 | 5.1 | - |  | 908 | 244 | 10 | 1.2 | 14 | 3.2 | 3.5
ZMA042N04M | N | MP | Automotive | DFN3*3 | RobustFET | 40 | ±20 | 45 | 56 | 100 | 1.3/1.8/2.5 | 1.8 | 5.5/7.0 | 7 | 8.0/10.0 | 10 | 3300 | 232 | 171 | 1.4 | 51 | 9 | 9.6
ZMA042N04D | N | MP | Automotive | TO-252 | RobustFET | 40 | ±20 | 65 | 71 | 77 | 1.3/1.8/2.5 | 1.8 | 5.5/7.0 | 7 | 7.6/10.0 | 10 | 3300 | 232 | 171 | 1.4 | 51 | 9 | 9.6
ZMSA046N04HMC | N | MP | Automotive | DFN3*3 | SpeedFET | 40 | ±20 | 72 | 50 | 40 | 2.0/2.7/4.0 | 2.7 | 3.8/4.6 | 4.6 | - |  | 908 | 244 | 10 | 1.2 | 14 | 3.2 | 3.5
ZMSA055N04HN | N | MP | Automotive | DFN5*6 | SpeedFET | 40 | ±20 | 68 | 71 | 40 | 2.0/2.7/4.0 | 2.7 | 5.5/6.0 | 6 | - |  | 908 | 244 | 10 | 1.2 | 14 | 3.2 | 3.5
ZMSA055N04HM | N | MP | Automotive | DFN3*3 | SpeedFET | 40 | ±20 | 48 | 38 | 40 | 2.0/2.7/4.0 | 2.7 | 4.4/5.5 | 5.5 | - |  | 908 | 244 | 10 | 1.2 | 14 | 3.2 | 3.5
ZMSA055N04M | N | MP | Automotive | DFN3*3 | SpeedFET | 40 | ±20 | 72 | 63 | 40 | 1.2/1.8/2.5 | 1.8 | 4.6/6.0 | 6 | 8.1/9.5 | 9.5 | 924 | 261 | 16 | 1.6 | 11 | 1.5 | 3.4
ZMSA055N04HD | N | MP | Automotive | TO-252 | SpeedFET | 40 | ±20 | 66 | 65 | 40 | 2.0/2.7/4.0 | 2.7 | 5.5/7.1 | 7.1 | - |  | 908 | 244 | 10 | 1.2 | 14 | 3.2 | 3.5
ZMSA070N04HN | N | MP | Automotive | DFN5*6 | SpeedFET | 40 | ±20 | 55 | 58 | 21 | 2.0/2.7/4.0 | 2.7 | 7/9 | 9 | - |  | 908 | 244 | 10 | 1.2 | 12 | 3 | 5.3
ZMSA070N04HM | N | MP | Automotive | DFN3*3 | SpeedFET | 40 | ±20 | 42 | 34 | 21 | 2.0/2.7/4.0 | 2.7 | 7/9 | 9 | - |  | 908 | 244 | 10 | 1.2 | 12 | 3 | 5.3
ZMA074N04N | N | MP | Automotive | DFN5*6 | RobustFET | 40 | ±20 | 50 | 63 | 50 | 1.3/1.8/2.5 | 1.8 | 8.0/12.0 | 12 | 13.0/17.0 | 17 | 1930 | 154 | 110 | 1.4 | 30 | 5.4 | 5.9
ZMA074N04M | N | MP | Automotive | DFN3*3 | RobustFET | 40 | ±20 | 35 | 38 | 40 | 1.3/1.8/2.5 | 1.8 | 8.0/12.0 | 12 | 13.0/17.0 | 17 | 1930 | 154 | 110 | 1.4 | 30 | 5.4 | 5.9
ZMSA090N04N | N | MP | Automotive | DFN5*6 | SpeedFET | 40 | ±20 | 50 | 42 | 21 | 1.2/1.8/2.5 | 1.8 | 6.6/8 | 8 | 10/14 | 14 | 693 | 265 | 29 | 2.7 | 14 | 2.2 | 4
ZMSA090N04M | N | MP | Automotive | DFN3*3 | SpeedFET | 40 | ±20 | 46 | 34 | 21 | 1.2/1.8/2.5 | 1.8 | 6.2/8 | 8 | 10/12.5 | 12.5 | 693 | 265 | 29 | 2.7 | 14 | 2.2 | 4
ZMA100N04N | N | MP | Automotive | DFN5*6 | RobustFET | 40 | ±20 | 40 | 42 | 24 | 1.3/1.8/2.5 | 1.8 | 10.0/14.0 | 14 | 13.0/18.0 | 18 | 1170 | 52 | 29 | 1.4 | 17 | 3.6 | 3.3
ZMA160N04N | N | MP | Automotive | DFN5*6 | RobustFET | 40 | ±20 | 28 | 38 | 15 | 1.3/1.8/2.5 | 1.8 | 18/23 | 23 | 26/34 | 34 | 805 | 94 | 58 | 1.4 | 12 | 3.1 | 2.8
ZMA160N04M | N | MP | Automotive | DFN3*3 | RobustFET | 40 | ±20 | 25 | 30 | 15 | 1.3/1.8/2.5 | 1.8 | 18/23 | 23 | 26/34 | 34 | 805 | 94 | 58 | 1.4 | 12 | 3.1 | 2.8
ZMDA68403M | N | MP | Automotive | DFN3*3 Dual | RobustFET | 40 | ±20 | 19 | 15 | 24 | 1.3/1.7/2.5 | 1.7 | 13/18 | 18 | - |  | 1190 | 52 | 29 | 2 | 20 | 3.3 | 3.6
| N | MP | Automotive | DFN3*3 Dual | RobustFET | 40 | ±20 | 19 | 15 | 24 | 1.3/1.7/2.5 | 1.7 | 13/18 | 18 | - |  | 1190 | 52 | 29 | 2 | 20 | 3.3 | 3.6
ZMDA68404N | N | MP | Automotive | DFN5*6 Dual | RobustFET | 40 | ±20 | 47 | 42 | 100 | 1.3/1.8/2.5 | 1.8 | 6/9 | 9 | 8/12 | 12 | 3300 | 232 | 171 | 1.4 | 51 | 9 | 9.6
| N | MP | Automotive | DFN5*6 Dual | RobustFET | 40 | ±20 | 47 | 42 | 100 | 1.3/1.8/2.5 | 1.8 | 6/9 | 9 | 8/12 | 12 | 3300 | 232 | 171 | 1.4 | 51 | 9 | 9.6
ZMDA68406N | N | MP | Automotive | DFN5*6 Dual | SpeedFET | 40 | ±20 | 45 | 42 | 40 | 2.0/2.7/4.0 | 2.7 | 6.2/7.5 | 7.5 | - |  | 845 | 236 | 18 | 1.6 | 17 | 2.7 | 5.3
| N | MP | Automotive | DFN5*6 Dual | SpeedFET | 40 | ±20 | 45 | 42 | 40 | 2.0/2.7/4.0 | 2.7 | 6.2/7.5 | 7.5 | - |  | 845 | 236 | 18 | 1.6 | 17 | 2.7 | 5.3
ZMDA68407N | N | MP | Automotive | DFN5*6 Dual | SpeedFET | 40 | ±20 | 50 | 44 | 60 | 1.3/1.8/2.5 | 1.8 | 5.0/7.0 | 7 | 7/9 | 9 | 1300 | 378 | 28 | 1.4 | 27 | 2.9 | 7.9
| N | MP | Automotive | DFN5*6 Dual | SpeedFET | 40 | ±20 | 50 | 44 | 60 | 1.3/1.8/2.5 | 1.8 | 5.0/7.0 | 7 | 7/9 | 9 | 1300 | 378 | 28 | 1.4 | 27 | 2.9 | 7.9
ZMDA68408N | N | MP | Automotive | DFN5*6 HB | SpeedFET | 40 | ±20 | 60 | 47 | 35 | 2/2.7/3.2 | 2.7 | 2.6/3.2 | 3.2 | - |  | 1800 | 532 | 28 | 1.2 | 28 | 6.3 | 6.8
| N | MP | Automotive | DFN5*6 HB | SpeedFET | 40 | ±20 | 60 | 47 | 35 | 2/2.7/3.2 | 2.7 | 2.6/3.2 | 3.2 | - |  | 1800 | 532 | 28 | 1.2 | 28 | 6.3 | 6.8
ZMDA68410N | N | MP | Automotive | DFN5*6 HB | SpeedFET | 40 | ±20 | 60 | 39 | 35 | 2/2.7/3.2 | 2.7 | 4.1/5 | 5 | - |  | 908 | 244 | 10 | 1.2 | 14 | 3.2 | 3.5
| N | MP | Automotive | DFN5*6 HB | SpeedFET | 40 | ±20 | 60 | 39 | 35 | 2/2.7/3.2 | 2.7 | 4.1/5 | 5 | - |  | 908 | 244 | 10 | 1.2 | 14 | 3.2 | 3.5
ZMDA68412N | N | MP | Automotive | DFN5*6 Dual | SpeedFET | 40 | ±20 | 41 | 38 | 25 | 1.3/1.8/2.5 | 1.8 | 7.4/9.2 | 9.2 | 10/13 | 13 | 645 | 170 | 13 | 1.6 | 12 | 2 | 3.8
| N | MP | Automotive | DFN5*6 Dual | SpeedFET | 40 | ±20 | 41 | 38 | 25 | 1.3/1.8/2.5 | 1.8 | 7.4/9.2 | 9.2 | 10/13 | 13 | 645 | 170 | 13 | 1.6 | 12 | 2 | 3.8
ZMDA68412NB | N | MP | Automotive | DFN5*6 HB | SpeedFET | 40 | ±20 | 54 | 38 | 25 | 1.3/1.8/2.5 | 1.8 | 5.5/6.7 | 6.7 | 10/13 | 13 | 637 | 168 | 13 | 1.6 | 12 | 2.1 | 3.8
| N | MP | Automotive | DFN5*6 HB | SpeedFET | 40 | ±20 | 54 | 38 | 25 | 1.3/1.8/2.5 | 1.8 | 5.5/6.7 | 6.7 | 10/13 | 13 | 637 | 168 | 13 | 1.6 | 12 | 2.1 | 3.8
ZMDA68412HN | N | MP | Automotive | DFN5*6 | SpeedFET | 40 | ±20 | 45 | 38 | 25 | 2.0/2.6/4.0 | 2.6 | 7.7/9 | 9 | - |  | 715 | 265 | 75 | 4 | 8.7 | 1.2 | 2.3
| N | MP | Automotive | DFN5*6 | SpeedFET | 40 | ±20 | 45 | 38 | 25 | 2.0/2.6/4.0 | 2.6 | 7.7/9 | 9 | - |  | 715 | 265 | 75 | 4 | 8.7 | 1.2 | 2.3
ZMDA68412HNB | N | MP | Automotive | DFN5*6 HB | SpeedFET | 40 | ±20 | 54 | 38 | 25 | 2/2.7/4 | 2.7 | 5.5/6.1 | 6.1 | - |  | 597 | 205 | 10 | 1.6 | 6.7 | 1.3 | 2.3
| N | MP | Automotive | DFN5*6 HB | SpeedFET | 40 | ±20 | 54 | 38 | 25 | 2/2.7/4 | 2.7 | 5.5/6.1 | 6.1 | - |  | 597 | 205 | 10 | 1.6 | 6.7 | 1.3 | 2.3
ZMDA68412HM | N | MP | Automotive | DFN3*3 | SpeedFET | 40 | ±20 | 40 | 30 | 25 | 2.0/2.6/4.0 | 2.6 | 8/10.0 | 10 | - |  | 715 | 265 | 75 | 4 | 8.7 | 1.2 | 2.3
| N | MP | Automotive | DFN3*3 | SpeedFET | 40 | ±20 | 40 | 30 | 25 | 2.0/2.6/4.0 | 2.6 | 8/10.0 | 10 | - |  | 715 | 265 | 75 | 4 | 8.7 | 1.2 | 2.3
ZMA025P04HB | P | MP | Automotive | TO-263 | RobustFET | -40 | ±20 | -195 | 250 | 1060 | -2/-2.7/-4 | -2.7 | 2.5/3.1 | 3.1 | - |  | 15100 | 1670 | 780 | 5.5 | 22 | 44 | 40
ZMA040P04D | P | MP | Automotive | TO-252 | RobustFET | -40 | ±20 | -85 | 107 | 240 | -1.3/-1.8/-2.5 | -1.8 | 4/5.2 | 5.2 | 7/8.4 | 8.4 | 10120 | 762 | 646 | 3 | 172 | 21 | 32
ZMA040P04N | P | MP | Automotive | DFN5*6 | RobustFET | -40 | ±20 | -80 | 115 | 240 | -1.3/-1.8/-2.5 | -1.8 | 4/5.2 | 5.2 | 6.5/8.4 | 8.4 | 10120 | 762 | 646 | 3 | 172 | 21 | 32
ZMA060P04D | P | MP | Automotive | TO-252 | RobustFET | -40 | ±20 | -74 | 75 | 180 | -1.3/-1.8/-2.5 | -1.8 | 6.8/8.8 | 8.8 | 10/12 | 12 | 6210 | 468 | 397 | 3 | 106 | 13 | 20
ZMA060P04N | P | MP | Automotive | DFN5*6 | RobustFET | -40 | ±20 | -75 | 100 | 180 | -1.3/-1.8/-2.5 | -1.8 | 6.8/8.8 | 8.8 | 10/12 | 12 | 6210 | 468 | 397 | 3 | 106 | 13 | 20
ZMA120P04D | P | MP | Automotive | TO-252 | RobustFET | -40 | ±20 | -45 | 75 | 80 | -1.3/-1.8/-2.5 | -1.8 | 11/14 | 14 | 17/21 | 21 | 3430 | 262 | 206 | 9 | 56 | 7.6 | 10.8
ZMA120P04N | P | MP | Automotive | DFN5*6 | RobustFET | -40 | ±20 | -50 | 83 | 80 | -1.3/-1.8/-2.5 | -1.8 | 11/14 | 14 | 16/23 | 23 | 3430 | 262 | 206 | 9 | 56 | 7.6 | 10.8
ZMA120P04M | P | MP | Automotive | DFN3*3 | RobustFET | -40 | ±20 | -32 | 39 | 80 | -1.3/-1.8/-2.5 | -1.8 | 12/17 | 17 | 17/23 | 23 | 3430 | 262 | 206 | 8.6 | 56 | 7.6 | 10.8
ZMA260P04M | P | MP | Automotive | DFN3*3 | RobustFET | -40 | ±20 | -20 | 33 | 24 | -1.3/-1.7/-2.5 | -1.7 | 26/34 | 34 | - |  | 1370 | 101 | 67 | 7.5 | 20.8 | 3.5 | 3.6
ZMA390P04T | P | MP | Automotive | SOT-23-3 | RobustFET | -40 | ±20 | -3.4 | 2 | 5 | -1.3/-1.8/-2.5 | -1.8 | 49/70 | 70 | 71/100 | 100 | 838 | 94 | 70 | 9 | 15 | 2.3 | 3.6
ZMCA88401N | N | MP | Automotive | DFN5*6 Dual | RobustFET | 40 | ±20 | 38 | 39 | 40 | 1.3/1.7/2.5 | 1.7 | 8/12 | 12 | 13/17 | 17 | 1930 | 154 | 110 | 1.4 | 30 | 5.4 | 5.9
| P | MP | Automotive | DFN5*6 Dual | RobustFET | -40 | ±20 | -33 | 39 | 60 | -1.3/-1.7/-2.5 | -1.7 | 12/17 | 17 | 20/24 | 24 | 3430 | 262 | 206 | 8.6 | 56 | 7.6 | 10.8
ZMCA88405M | N | MP | Automotive | DFN3*3 Dual | RobustFET | 40 | ±20 | 23 | 26 | 14 | 1.3/1.7/2.5 | 1.7 | 18/23 | 23 | 26/35 | 35 | 805 | 94 | 58 | 1.4 | 12 | 2.8 | 3.1
| P | MP | Automotive | DFN3*3 Dual | RobustFET | -40 | ±20 | -14 | 26 | 15 | -1.3/-1.7/-2.5 | -1.7 | 45/60 | 60 | 55/80 | 80 | 838 | 94 | 70 | 9.2 | 15.3 | 3.6 | 2.3
ZMCA88406M | N | MP | Automotive | DFN3*3 Dual | RobustFET | 40 | ±20 | 23 | 26 | 14 | 0.7/1.3/1.8 | 1.3 | 18/23 | 23 | 20/35 | 35 | 805 | 94 | 58 | 1.4 | 12 | 2.8 | 3.1
| P | MP | Automotive | DFN3*3 Dual | RobustFET | -40 | ±20 | -14 | 26 | 15 | -0.7/-1.3/-1.8 | -1.3 | 45/60 | 60 | 50/80 | 80 | 838 | 94 | 70 | 9.2 | 15.3 | 3.6 | 2.3
ZMSA011N06HR | N | MP | Automotive | TOLL | SpeedFET | 60 | ±20 | 280 | 188 | 240 | 2.0/2.7/4.0 | 2.7 | 1.1/1.5 | 1.5 | - |  | 7650 | 4430 | 572 | 1.6 | 142 | 42 | 29
ZMSA011N06HB6 | N | MP | Automotive | TO-263-6 | SpeedFET | 60 | ±20 | 260 | 214 | 240 | 2.0/2.7/4.0 | 2.7 | 1.1/1.5 | 1.5 | - |  | 7650 | 4430 | 572 | 1.6 | 142 | 42 | 29
ZMSA011N06HB | N | MP | Automotive | TO-263 | SpeedFET | 60 | ±20 | 140 | 188 | 240 | 2.0/2.7/4.0 | 2.7 | 1.4/1.9 | 1.9 | - |  | 7650 | 4430 | 572 | 1.6 | 142 | 42 | 29
ZMSA011N06HP | N | MP | Automotive | TO-220 | SpeedFET | 60 | ±20 | 140 | 179 | 270 | 2.0/2.7/4.0 | 2.7 | 1.4/1.9 | 1.9 | - |  | 8000 | 3200 | 160 | 1.6 | 142 | 42 | 29
ZMSA012N06NC | N | MP | Automotive | DFN5*6 | SpeedFET | 60 | ±20 | 223 | 167 | 320 | 1.6/1.9/2.5 | 1.9 | 1.2/1.6 | 1.6 | - |  | 5400 | 1620 | 80 | 1.6 | 92 | 12 | 23
ZMSA012N06HG | N | MP | Automotive | DFN8*8 | SpeedFET | 60 | ±20 | 292 | 231 | 320 | 2.0/2.7/4.0 | 2.7 | 1.2/1.6 | 1.6 | - |  | 4950 | 1800 | 72 | 1.6 | 67 | 17 | 14
ZMSA012N06HNC | N | MP | Automotive | DFN5*6 | SpeedFET | 60 | ±20 | 223 | 167 | 320 | 2.0/2.7/4.0 | 2.7 | 1.2/1.6 | 1.6 | - |  | 4950 | 1800 | 72 | 1.6 | 67 | 17 | 14
ZMSA012N06HTNC | N | MP | Automotive | TCPAK5x7 | SpeedFET | 60 | ±20 | 229 | 176 | 320 | 2.0/2.7/4.0 | 2.7 | 1.2/1.45 | 1.45 | - |  | 4950 | 1800 | 72 | 1.6 | 67 | 17 | 14
ZMSA012N06HNCD | N | MP | Automotive | DSCQFN5*6 | SpeedFET | 60 | ±20 | 223 | 176 | 320 | 2.0/2.7/4.0 | 2.7 | 1.25/1.65 | 1.65 | - |  | 4950 | 1800 | 72 | 1.6 | 67 | 17 | 14
ZMSA020N06HNC | N | MP | Automotive | DFN5*6 | SpeedFET | 60 | ±20 | 160 | 136 | 180 | 2.0/2.7/4.0 | 2.7 | 1.75/2.2 | 2.2 | - |  | 4042 | 1614 | 80 | 2.6 | 67 | 15 | 9
ZMSA030N06N | N | MP | Automotive | DFN5*6 | SpeedFET | 60 | ±20 | 110 | 125 | 190 | 1.4/1.7/2.5 | 1.7 | 2.0/2.4 | 2.4 | 3.4/4.5 | 4.5 | 4090 | 1750 | 80 | 1.9 | 67 | 15 | 10
ZMSA030N06HN | N | MP | Automotive | DFN5*6 | SpeedFET | 60 | ±20 | 110 | 125 | 180 | 2.0/2.7/4.0 | 2.7 | 2.2/2.8 | 2.8 | - |  | 4042 | 1614 | 80 | 2.6 | 67 | 15 | 9
ZMSA030N06HD | N | MP | Automotive | TO-252 | SpeedFET | 60 | ±20 | 95 | 100 | 180 | 2.0/2.7/4.0 | 2.7 | 2.8/3.5 | 3.5 | - |  | 4042 | 1614 | 80 | 2.6 | 67 | 15 | 9
ZMSA030N06HB | N | MP | Automotive | TO-263 | SpeedFET | 60 | ±20 | 140 | 188 | 180 | 2.0/2.7/4.0 | 2.7 | 2.6/3.4 | 3.4 | - |  | 4042 | 1614 | 80 | 2.6 | 67 | 15 | 9
ZMSA050N06HMC | N | MP | Automotive | DFN3*3 | SpeedFET | 60 | ±20 | 64 | 54 | 61 | 2.0/2.7/4.0 | 2.7 | 5/6.2 | 6.2 | - |  | 1240 | 753 | 51 | 1.2 | 12.6 | 2.8 | 3.9
ZMSA052N06N | N | MP | Automotive | DFN5*6 | SpeedFET | 60 | ±20 | 80 | 94 | 61 | 1.3/1.8/2.5 | 1.8 | 5.2/6.5 | 6.5 | 6.8/8.5 | 8.5 | 1720 | 960 | 91 | 1.4 | 29 | 4.4 | 7.3
ZMSA052N06D | N | MP | Automotive | TO-252 | SpeedFET | 60 | ±20 | 68 | 75 | 61 | 1.3/1.8/2.5 | 1.8 | 5.2/6.5 | 6.5 | 6.8/8.5 | 8.5 | 1720 | 960 | 91 | 1.4 | 29 | 4.4 | 7.3
ZMSA054N06M | N | MP | Automotive | DFN3*3 | SpeedFET | 60 | ±20 | 45 | 56 | 61 | 1.3/1.8/2.5 | 1.8 | 5.4/7 | 7 | 7/8.5 | 8.5 | 1720 | 960 | 91 | 1.4 | 29 | 4.4 | 7.3
ZMSA052N06HN | N | MP | Automotive | DFN5*6 | SpeedFET | 60 | ±20 | 80 | 94 | 61 | 2/2.7/4 | 2.7 | 5.2/6.5 | 6.5 | - |  | 1650 | 822 | 38 | 1.4 | 26 | 5.9 | 7.3
ZMSA052N06HD | N | MP | Automotive | TO-252 | SpeedFET | 60 | ±20 | 68 | 75 | 61 | 2.0/2.7/4.0 | 2.7 | 5.2/6.5 | 6.5 | - |  | 1720 | 960 | 91 | 1.4 | 29 | 4.4 | 7.3
ZMPA070N06P | N | MP | Automotive | TO-220 | BPFET | 60 | ±20 | 140 | 300 | 2000 (L=0.5mH) | 1.3/1.7/2.5 | 1.7 | 4.3/6 | 6 | - |  | 5530 | 1350 | 480 | 1.4 | 185 | 11 | 49
ZMPA070N06C | N | MP | Automotive | TO-247 | BPFET | 60 | ±20 | 156 | 333 | 2000 (L=0.5mH) | 1.4/1.8/2.5 | 1.8 | 5.0/6.5 | 6.5 | 7.5/9.7 | 9.7 | 5530 | 1350 | 480 | 1.4 | 185 | 11 | 49
ZMPA070N06HP | N | MP | Automotive | TO-220 | BPFET | 60 | ±20 | 140 | 300 | 2000 (L=0.5mH) | 2.0/2.6/4.0 | 2.6 | 4.5/7 | 7 | - |  | 4980 | 1290 | 435 | 1.4 | 158 | 15 | 52
ZMPA070N06HC | N | MP | Automotive | TO-247 | BPFET | 60 | ±20 | 160 | 333 | 2000 (L=0.5mH) | 2.0/2.6/4.0 | 2.6 | 4.2/6 | 6 | - |  | 5120 | 1320 | 450 | 1.2 | 118 | 12 | 42
ZMPA090N06HP | N | MP | Automotive | TO-220 | BPFET | 60 | ±20 | 116 | 300 | 2000 (L=0.5mH) | 2.0/2.6/4.0 | 2.6 | 9.5/11 | 11 | - |  | 7350 | 1290 | 142 | 1.4 | 138 | 26.7 | 31.8
ZMPA090N06HC | N | MP | Automotive | TO-247 | BPFET | 60 | ±20 | 125 | 333 | 2000 (L=0.5mH) | 2.0/2.6/4.0 | 2.6 | 9.5/11 | 11 | - |  | 7350 | 1290 | 142 | 1.4 | 138 | 26.7 | 31.8
ZMSA090N06M | N | MP | Automotive | DFN3*3 | SpeedFET | 60 | ±20 | 35 | 27 | 47 | 1.3/1.8/2.5 | 1.8 | 9/11 | 11 | 12/17 | 17 | 960 | 530 | 65 | 1.4 | 13 | 2.55 | 2.46
ZMSA090N06N | N | MP | Automotive | DFN5*6 | SpeedFET | 60 | ±20 | 50 | 71 | 47 | 1.3/1.8/2.5 | 1.8 | 9/11 | 11 | 12/14 | 14 | 960 | 530 | 65 | 1.4 | 13 | 2.55 | 2.46
ZMA098N06N | N | MP | Automotive | DFN5*6 | RobustFET | 60 | ±20 | 50 | 94 | 47 | 1.4/1.7/2.5 | 1.7 | 10/13 | 13 | 12/15 | 15 | 2750 | 185 | 135 | 1.9 | 30 | 8.4 | 5.8
ZMA098N06D | N | MP | Automotive | TO-252 | RobustFET | 60 | ±20 | 50 | 83 | 47 | 1.4/1.7/2.5 | 1.7 | 10/13 | 13 | 12/15 | 15 | 2750 | 185 | 135 | 1.9 | 30 | 8.4 | 5.8
ZMA200N06N | N | MP | Automotive | DFN5*6 | RobustFET | 60 | ±20 | 38 | 75 | 27 | 1.3/1.8/2.5 | 1.8 | 18/23 | 23 | 25/31 | 31 | 1690 | 121 | 91 | 1.4 | 26 | 5.8 | 5.9
ZMA200N06M | N | MP | Automotive | DFN3*3 | RobustFET | 60 | ±20 | 21 | 38 | 27 | 1.3/1.8/2.5 | 1.8 | 20/26 | 26 | 25/31 | 31 | 1690 | 121 | 91 | 1.4 | 26 | 5.8 | 5.9
ZMA200N06D | N | MP | Automotive | TO-252 | RobustFET | 60 | ±20 | 38 | 71 | 27 | 1.3/1.8/2.5 | 1.8 | 18/22 | 22 | 25/31 | 31 | 1690 | 121 | 91 | 1.4 | 26 | 5.8 | 5.9
ZMA280N06N | N | MP | Automotive | DFN5*6 | RobustFET | 60 | ±20 | 30 | 63 | 25 | 1.3/1.8/2.5 | 1.8 | 28/34 | 34 | 33/40 | 40 | 1300 | 53 | 31 | 1.4 | 17 | 4.1 | 2.5
ZMA280N06M | N | MP | Automotive | DFN3*3 | RobustFET | 60 | ±20 | 20 | 33 | 25 | 1.3/1.8/2.5 | 1.8 | 28/34 | 34 | 33/40 | 40 | 1300 | 53 | 31 | 1.4 | 17 | 4.1 | 2.5
ZMA280N06D | N | MP | Automotive | TO-252 | RobustFET | 60 | ±20 | 30 | 60 | 25 | 1.3/1.8/2.5 | 1.8 | 28/34 | 34 | 33/40 | 40 | 1300 | 53 | 31 | 1.4 | 17 | 4.1 | 2.5
ZMA300N06E | N | MP | Automotive | SOT-223 | RobustFET | 60 | ±20 | 12 | 13 | 20 | 1.3/1.7/2.5 | 1.7 | 28/36 | 36 | 33/43 | 43 | 1300 | 53 | 31 | 1 | 18 | 4 | 2.5
ZMA430N06M | N | MP | Automotive | DFN3*3 | RobustFET | 60 | ±20 | 15 | 30 | 13 | 1.4/1.8/2.5 | 1.8 | 49/60 | 60 | 60/75 | 75 | 715 | 34 | 18 | 1 | 10.6 | 2.5 | 1.5
ZMA500N06T | N | MP | Automotive | SOT-23-3 | RobustFET | 60 | ±20 | 3.4 | 2 | 5 | 1.3/1.7/2.5 | 1.7 | 50/65 | 65 | 70/90 | 90 | 700 | 33 | 19 | 1 | 11 | 2.5 | 1.5
ZMA500N06E | N | MP | Automotive | SOT-223 | RobustFET | 60 | ±20 | 9 | 13 | 5 | 1.3/1.7/2.5 | 1.7 | 50/65 | 65 | 70/90 | 90 | 700 | 33 | 19 | 1 | 11 | 2.5 | 1.5
ZMA098N06B | N | MP | Automotive | TO-263 | RobustFET | 60 | ±20 | 60 | 107 | 76 | 1.4/1.7/2.5 | 1.7 | 10/13 | 13 | 12/15 | 15 | 2750 | 185 | 135 | 1.9 | 30 | 8.4 | 5.8
ZMA430N06D | N | MP | Automotive | TO-252 | RobustFET | 60 | ±20 | 24 | 58 | 13 | 1.4/1.8/2.5 | 1.8 | 49/60 | 60 | 60/75 | 75 | 715 | 34 | 18 | 1 | 10.6 | 2.5 | 1.5
ZMA010KN06T | N | MP | Automotive | SOT-23-3 | RobustFET | 60 | ±20 | 2.3 | 2 | 5 | 0.8/1.0/1.3 | 1 | 110/145 | 145 | 134/201 | 201 | 420 | 19.8 | 11.4 | 1 | 6.6 | 1.5 | 0.9
ZMDA68602N | N | MP | Automotive | DFN5*6 Dual | RobustFET | 60 | ±20 | 20 | 33 | 25 | 1.2/1.6/2.5 | 1.6 | 28/36 | 36 | 34/42 | 42 | 1300 | 53 | 31 | 1.4 | 17 | 4.1 | 2.5
| N | MP | Automotive | DFN5*6 Dual | RobustFET | 60 | ±20 | 20 | 33 | 25 | 1.2/1.6/2.5 | 1.6 | 28/36 | 36 | 34/42 | 42 | 1300 | 53 | 31 | 1.4 | 17 | 4.1 | 2.5
ZMDA68602S | N | MP | Automotive | SOP-8 Dual | RobustFET | 60 | ±20 | 5.5 | 6 | 25 | 1.2/1.8/2.5 | 1.8 | 28/36 | 36 | 34/42 | 42 | 1300 | 53 | 31 | 2 | 17 | 4.1 | 2.5
| N | MP | Automotive | SOP-8 Dual | RobustFET | 60 | ±20 | 5.5 | 6 | 25 | 1.2/1.8/2.5 | 1.8 | 28/36 | 36 | 34/42 | 42 | 1300 | 53 | 31 | 2 | 17 | 4.1 | 2.5
ZMDA68601N | N | MP | Automotive | DFN5*6 Dual | RobustFET | 60 | ±20 | 23 | 38 | 27 | 1.3/1.8/2.5 | 1.8 | 23/30 | 30 | 27/35 | 35 | 1690 | 121 | 91 | 1.4 | 26 | 5.9 | 5.8
| N | MP | Automotive | DFN5*6 Dual | RobustFET | 60 | ±20 | 23 | 38 | 27 | 1.3/1.8/2.5 | 1.8 | 23/30 | 30 | 27/35 | 35 | 1690 | 121 | 91 | 1.4 | 26 | 5.9 | 5.8
ZMDA68603S | N | MP | Automotive | SOP-8 Dual | RobustFET | 60 | ±20 | 5 | 4 | 25 | 1.3/1.7/2.5 | 1.7 | 55/70 | 70 | - |  | 950 | 230 | 113 | 2 | 12 | 2.4 | 3.2
| N | MP | Automotive | SOP-8 Dual | RobustFET | 60 | ±20 | 5 | 4 | 25 | 1.3/1.7/2.5 | 1.7 | 55/70 | 70 | - |  | 950 | 230 | 113 | 2 | 12 | 2.4 | 3.2
ZMDA68605N | N | MP | Automotive | DFN5*6 Dual | RobustFET | 60 | ±20 | 32 | 42 | 30 | 1.2/1.7/2.5 | 1.7 | 11.5/15 | 15 | 14/18 | 18 | 2753 | 186 | 133 | 2 | 31 | 8.2 | 5.8
| N | MP | Automotive | DFN5*6 Dual | RobustFET | 60 | ±20 | 32 | 42 | 30 | 1.2/1.7/2.5 | 1.7 | 11.5/15 | 15 | 14/18 | 18 | 2753 | 186 | 133 | 2 | 31 | 8.2 | 5.8
ZMDA68607N | N | MP | Automotive | DFN5*6 Dual | SpeedFET | 60 | ±20 | 45 | 44 | 51 | 1.4/1.8/2.5 | 1.8 | 6.5/9 | 9 | 10/11.5 | 11.5 | 1720 | 960 | 91 | 2 | 29 | 4.4 | 7.2
| N | MP | Automotive | DFN5*6 Dual | SpeedFET | 60 | ±20 | 45 | 44 | 51 | 1.4/1.8/2.5 | 1.8 | 6.5/9 | 9 | 10/11.5 | 11.5 | 1720 | 960 | 91 | 2 | 29 | 4.4 | 7.2
ZMDA68606N | N | MP | Automotive | DFN5*6 Dual | SpeedFET | 60 | ±20 | 32 | 36 | 18 | 1.4/1.8/2.5 | 1.8 | 10/14 | 14 | 13/17 | 17 | 1040 | 690 | 34 | 2 | 19.5 | 3.8 | 2.8
| N | MP | Automotive | DFN5*6 Dual | SpeedFET | 60 | ±20 | 32 | 36 | 18 | 1.4/1.8/2.5 | 1.8 | 10/14 | 14 | 13/17 | 17 | 1040 | 690 | 34 | 2 | 19.5 | 3.8 | 2.8
ZMDA68608NB | N | MP | Automotive | DFN5*6 HB | SpeedFET | 60 | ±20 | 55 | 52 | 61 | 2.0/2.7/4.0 | 2.7 | 6/7.2 | 7.2 | - |  | 1230 | 755 | 51 | 0.9 | 12.8 | 2.8 | 3.9
| N | MP | Automotive | DFN5*6 HB | SpeedFET | 60 | ±20 | 55 | 52 | 61 | 2.0/2.7/3.2 | 2.7 | 6/7.2 | 7.2 | - |  | 1230 | 755 | 51 | 0.9 | 12.8 | 2.8 | 3.9
ZMA080P06N | P | MP | Automotive | DFN5*6 | RobustFET | -60 | ±20 | -80 | 125 | 210 | -1.3/-1.8/-2.5 | -1.8 | 8/10.5 | 10.5 | 10/14 | 14 | 10440 | 412 | 325 | 3 | 158 | 26 | 27
ZMA080P06B | P | MP | Automotive | TO-263 | RobustFET | -60 | ±20 | -92 | 188 | 210 | -1.3/-1.8/-2.5 | -1.8 | 8/10.5 | 10.5 | 10/14 | 14 | 10440 | 412 | 325 | 3 | 158 | 26 | 27
ZMA080P06D | P | MP | Automotive | TO-252 | RobustFET | -60 | ±20 | -67 | 100 | 210 | -1.3/-1.8/-2.5 | -1.8 | 8/10.5 | 10.5 | 10/14 | 14 | 10440 | 412 | 325 | 3 | 158 | 26 | 27
ZMA120P06D | P | MP | Automotive | TO-252 | RobustFET | -60 | ±20 | -53 | 107 | 120 | -1.3/-1.8/-2.5 | -1.8 | 12/17 | 17 | 16/23 | 23 | 7300 | 355 | 272 | 4 | 103 | 14 | 15
ZMA120P06N | P | MP | Automotive | DFN5*6 | RobustFET | -60 | ±20 | -53 | 115 | 120 | -1.3/-1.8/-2.5 | -1.8 | 12/17 | 17 | 16/23 | 23 | 7300 | 355 | 272 | 4 | 103 | 14 | 15
ZMA230P06N | P | MP | Automotive | DFN5*6 | RobustFET | -60 | ±20 | -30 | 83 | 45 | -1.3/-1.8/-2.5 | -1.8 | 23/34 | 34 | 29/41 | 41 | 3300 | 148 | 96 | 8 | 46 | 6.3 | 8.6
ZMA230P06D | P | MP | Automotive | TO-252 | RobustFET | -60 | ±20 | -30 | 71 | 45 | -1.3/-1.8/-2.5 | -1.8 | 23/34 | 34 | 29/41 | 41 | 3300 | 148 | 96 | 8 | 46 | 6.3 | 8.6
ZMA230P06M | P | MP | Automotive | DFN3*3 | RobustFET | -60 | ±20 | -26 | 56 | 45 | -1.3/-1.8/-2.5 | -1.8 | 23/34 | 34 | 29/41 | 41 | 3300 | 148 | 96 | 8 | 46 | 6.3 | 8.6
ZMA420P06N | P | MP | Automotive | DFN5*6 | RobustFET | -60 | ±20 | -24 | 63 | 45 | -1.3/-1.8/-2.5 | -1.8 | 42/60 | 60 | 60/85 | 85 | 2090 | 127 | 93 | 8 | 35 | 4.6 | 5.9
ZMA420P06D | P | MP | Automotive | TO-252 | RobustFET | -60 | ±20 | -22 | 58 | 30 | -1.3/-1.8/-2.5 | -1.8 | 42/60 | 60 | 60/85 | 85 | 2090 | 127 | 93 | 8 | 35 | 4.6 | 5.9
ZMA420P06M | P | MP | Automotive | DFN3*3 | RobustFET | -60 | ±20 | -18 | 38 | 33 | -1.3/-1.8/-2.5 | -1.8 | 42/65 | 65 | 60/85 | 85 | 2090 | 127 | 93 | 8 | 35 | 4.6 | 5.9
ZMA570P06N | P | MP | Automotive | DFN5*6 | RobustFET | -60 | ±20 | -18 | 50 | 45 | -1.3/-1.8/-2.5 | -1.8 | 57/74 | 74 | 76/100 | 100 | 1380 | 101 | 67 | 8 | 20 | 3.5 | 3.6
ZMA570P06D | P | MP | Automotive | TO-252 | RobustFET | -60 | ±20 | -16 | 42 | 30 | -1.3/-1.8/-2.5 | -1.8 | 57/74 | 74 | 76/100 | 100 | 1380 | 101 | 67 | 8 | 20 | 3.5 | 3.6
ZMA570P06M | P | MP | Automotive | DFN3*3 | RobustFET | -60 | ±20 | -13 | 30 | 30 | -1.3/-1.8/-2.5 | -1.8 | 57/74 | 74 | 76/100 | 100 | 1380 | 101 | 67 | 8 | 20 | 3.5 | 3.6
ZMA570P06S | P | MP | Automotive | SOP-8 | RobustFET | -60 | ±20 | -5 | 6 | 30 | -1.3/-1.8/-2.5 | -1.8 | 57/74 | 74 | 76/100 | 100 | 1380 | 101 | 67 | 8 | 20 | 3.5 | 3.6
ZMA930P06E | P | MP | Automotive | SOT-223 | RobustFET | -60 | ±20 | -2.8 | 5 | 1.2 | -1.3/-1.8/-2.5 | -1.8 | 103/130 | 130 | 128/166 | 166 | 650 | 95 | 70 | 8 | 12 | 1.6 | 2.6
ZMA930P06T | P | MP | Automotive | SOT-23-3 | RobustFET | -60 | ±20 | -2 | 2 | 1.2 | -1.3/-1.8/-2.5 | -1.8 | 103/130 | 130 | 128/166 | 166 | 650 | 95 | 70 | 8 | 12 | 1.6 | 2.6
ZMA019KP06T | P | MP | Automotive | SOT-23-3 | RobustFET | -60 | ±20 | -1.8 | 2 | 1 | -1.3/-1.8/-2.5 | -1.8 | 190/250 | 250 | 230/310 | 310 | 336 | 49 | 36 | 7 | 7.2 | 1.6 | 3
ZMCA88602N | N | MP | Automotive | DFN5*6 Dual | RobustFET | 60 | ±20 | 20 | 33 | 20 | 1.3/1.7/2.5 | 1.7 | 30/39 | 39 | 34/45 | 45 | 1300 | 53 | 31 | 1.5 | 17 | 4.1 | 2.5
| P | MP | Automotive | DFN5*6 Dual | RobustFET | -60 | ±20 | -16 | 33 | 20 | -1.3/-1.7/-2.5 | -1.7 | 57/74 | 74 | 76/100 | 100 | 1380 | 101 | 67 | 7.5 | 20 | 3.5 | 3.6
ZMCA88601S | N | MP | Automotive | SOP-8 Dual | RobustFET | 60 | ±20 | 4.5 | 4 | 10 | 1.2/1.7/2.5 | 1.7 | 43/50 | 50 | 75/85 | 85 | 823 | 33 | 19 | 1 | 12 | 1.6 | 2.6
| P | MP | Automotive | SOP-8 Dual | RobustFET | -60 | ±20 | -4 | 4 | 30 | -1.2/-1.7/-2.5 | -1.7 | 57/74 | 74 | 76/100 | 100 | 1380 | 101 | 67 | 8 | 21 | 3.5 | 3.6
ZMSA009N08HR | N | MP | Automotive | TOLL | SpeedFET | 80 | ±20 | 360 | 300 | 480 | 2.0/2.7/4.0 | 2.7 | 0.90/1.1 | 1.1 | - |  | 13280 | 9658 | 170 | 1.6 | 176 | 34 | 33
ZMSA009N08HG | N | MP | Automotive | DFN8*8 | SpeedFET | 80 | ±20 | 340 | 188 | 480 | 2.0/2.7/4.0 | 2.7 | 0.95/1.15 | 1.15 | - |  | 13280 | 9658 | 170 | 1.6 | 176 | 34 | 33
ZMSA010N08HB6 | N | MP | Automotive | TO-263-6 | SpeedFET | 80 | ±20 | 260 | 214 | 480 | 2.0/2.7/4.0 | 2.7 | 0.9/1.3 | 1.3 | - |  | 13280 | 9658 | 170 | 1.6 | 176 | 34 | 33
ZMSA015N08HR | N | MP | Automotive | TOLL | SpeedFET | 80 | ±20 | 240 | 250 | 310 | 2.0/3.3/4.0 | 3.3 | 1.6/2.1 | 2.1 | - |  | 9130 | 6640 | 117 | 2.5 | 121 | 24 | 23
ZMSA015N08HB6 | N | MP | Automotive | TO-263-6 | SpeedFET | 80 | ±20 | 220 | 214 | 310 | 2.0/3.3/4.0 | 3.3 | 1.6/2.1 | 2.1 | - |  | 9130 | 6640 | 117 | 2.5 | 121 | 24 | 23
ZMSA015N08HG | N | MP | Automotive | DFN8*8 | SpeedFET | 80 | ±20 | 228 | 214 | 480 | 2.0/2.7/4.0 | 2.7 | 1.2/1.5 | 1.5 | - |  | 9130 | 6640 | 117 | 2.5 | 121 | 24 | 23
ZMSA015N08HP | N | MP | Automotive | TO-220 | SpeedFET | 80 | ±20 | 140 | 167 | 310 | 2.0/2.7/4.0 | 2.7 | 1.8/2.4 | 2.4 | - |  | 9130 | 6640 | 117 | 2.5 | 121 | 24 | 23
ZMSA019N08HNC | N | MP | Automotive | DFN5*6 | SpeedFET | 80 | ±20 | 176 | 150 | 423 | 2.0/2.7/3.2 | 2.7 | 1.9/2.3 | 2.3 | - |  | 5553 | 2751 | 263 | 1.5 | 91 | 23 | 24
ZMSA028N08HNC | N | MP | Automotive | DFN5*6 | SpeedFET | 80 | ±20 | 127 | 115 | 240 | 2.0/2.7/4.0 | 2.7 | 2.4/3.0 | 3 | - |  | 4930 | 2060 | 155 | 1.8 | 61 | 9.7 | 19
ZMSA035N08HN | N | MP | Automotive | DFN5*6 | SpeedFET | 80 | ±20 | 100 | 115 | 180 | 2.0/2.7/4.0 | 2.7 | 2.8/3.5 | 3.5 | - |  | 3100 | 890 | 130 | 1.8 | 42 | 12 | 9
ZMSA080N08HN | N | MP | Automotive | DFN5*6 | SpeedFET | 80 | ±20 | 78 | 75 | 50 | 2.0/2.7/4.0 | 2.7 | 5.8/7.2 | 7.2 | - |  | 1720 | 1250 | 220 | 1.6 | 24 | 4.4 | 4.5
ZMSA080N08N | N | MP | Automotive | DFN5*6 | SpeedFET | 80 | ±20 | 78 | 75 | 50 | 1.3/1.7/2.5 | 1.7 | 5.5/7.2 | 7.2 | 8/10.5 | 10.5 | 1720 | 1250 | 220 | 1.6 | 24 | 4.4 | 4.5
ZMSA080N08M | N | MP | Automotive | DFN3*3 | SpeedFET | 80 | ±20 | 51 | 50 | 50 | 1.3/1.7/2.5 | 1.7 | 6.3/8.0 | 8 | 11/14 | 14 | 1720 | 1250 | 220 | 1.6 | 24 | 4.4 | 4.5
ZMSA120N08M | N | MP | Automotive | DFN3*3 | SpeedFET | 80 | ±20 | 29 | 30 | 23 | 1.3/1.8/2.5 | 1.8 | 12/16 | 16 | 18/23 | 23 | 1032 | 750 | 73 | 1.4 | 13 | 2.8 | 2.6
ZMDA68801N | N | MP | Automotive | DFN5*6 | SpeedFET | 80 | ±20 | 36 | 39 | 50 | 2.0/2.6/4.0 | 2.6 | 8.0/14 | 14 | 13/17 | 17 | 1700 | 1200 | 210 | 1.5 | 23 | 4.2 | 4.3
| N | MP | Automotive | DFN5*6 | SpeedFET | 80 | ±20 | 36 | 39 | 50 | 2.0/2.6/4.0 | 2.6 | 8.0/14 | 14 | 13/17 | 17 | 1700 | 1200 | 210 | 1.5 | 23 | 4.2 | 4.3
ZMSA015N10HR | N | MP | Automotive | TOLL | SpeedFET | 100 | ±20 | 315 | 333 | 310 | 2.0/2.7/4.0 | 2.7 | 1.5/1.8 | 1.8 | - |  | 9333 | 5202 | 525 | 1.8 | 165 | 51 | 32.3
ZMSA015N10HB | N | MP | Automotive | TO-263 | SpeedFET | 100 | ±20 | 180 | 250 | 310 | 2.0/2.7/4.0 | 2.7 | 1.9/2.4 | 2.4 | - |  | 9333 | 5202 | 525 | 1.8 | 165 | 51 | 32.3
ZMSA020N10HG | N | MP | Automotive | DFN8*8 | SpeedFET | 100 | ±20 | 206 | 214 | 423 | 2.0/2.7/4.0 | 2.7 | 2/2.5 | 2.5 | - |  | 6012 | 3235 | 312 | 1.6 | 93 | 22 | 19
ZMSA026N10HNC | N | MP | Automotive | DFN5*6 | SpeedFET | 100 | ±20 | 162 | 176 | 320 | 2.0/2.7/4.0 | 2.7 | 2.6/3.2 | 3.2 | - |  | 4820 | 2660 | 185 | 1 | 50 | 10 | 12
ZMSA030N10HC | N | MP | Automotive | TO-247 | SpeedFET | 100 | ±20 | 200 | 250 | 312 | 2.0/2.7/4.0 | 2.7 | 2.6/3.4 | 3.4 | - |  | 5490 | 3060 | 309 | 1.5 | 97 | 30 | 19
ZMSA030N10HG | N | MP | Automotive | DFN8*8 | SpeedFET | 100 | ±20 | 180 | 214 | 480 | 2.0/2.7/4.0 | 2.7 | 2.2/3.1 | 3.1 | - |  | 5490 | 3060 | 309 | 1.5 | 97 | 30 | 19
ZMSA030N10HR | N | MP | Automotive | TOLL | SpeedFET | 100 | ±20 | 200 | 250 | 312 | 2.0/2.7/4.0 | 2.7 | 2.3/2.9 | 2.9 | - |  | 5490 | 3060 | 309 | 1.5 | 97 | 30 | 19
ZMSA030N10HB | N | MP | Automotive | TO-263 | SpeedFET | 100 | ±20 | 155 | 156 | 240 | 2.0/2.7/4.0 | 2.7 | 2.7/3.4 | 3.4 | - |  | 5490 | 3060 | 309 | 1.5 | 97 | 30 | 19
ZMSA030N10HP | N | MP | Automotive | TO-220 | SpeedFET | 100 | ±20 | 140 | 156 | 240 | 2.0/2.7/4.0 | 2.7 | 2.7/3.4 | 3.4 | - |  | 5490 | 3060 | 309 | 1.5 | 97 | 30 | 19
ZMSA030N10HSR | N | MP | Automotive | sTOLL | SpeedFET | 100 | ±20 | 188 | 231 | 423 | 2.0/2.7/4.0 | 2.7 | 2.5/3.1 | 3.1 | - |  | 4760 | 2482 | 243 | 0.9 | 74.5 | 16.5 | 15
ZMSA040N10HN | N | MP | Automotive | DFN5*6 | SpeedFET | 100 | ±20 | 110 | 125 | 140 | 2.0/2.7/4.0 | 2.7 | 4/5 | 5 | - |  | 3580 | 2260 | 123 | 3 | 48 | 10 | 11
ZMSA070N10D | N | MP | Automotive | TO-252 | SpeedFET | 100 | ±20 | 68 | 88 | 115 | 1.3/1.8/2.5 | 1.8 | 7/9 | 9 | 9/11 | 11 | 2120 | 1200 | 80 | 2.5 | 33 | 6.8 | 5.8
ZMSA070N10N | N | MP | Automotive | DFN5*6 | SpeedFET | 100 | ±20 | 70 | 94 | 115 | 1.4/1.9/2.5 | 1.9 | 7.5/9 | 9 | 9/11 | 11 | 2120 | 1200 | 80 | 1.6 | 49 | 6.3 | 7.5
ZMSA070N10HN | N | MP | Automotive | DFN5*6 | SpeedFET | 100 | ±20 | 80 | 94 | 140 | 2.0/2.7/4.0 | 2.7 | 7.5/9 | 9 | - |  | 2130 | 1200 | 80 | 1.6 | 49 | 6.3 | 7.5
ZMSA100N10N | N | MP | Automotive | DFN5*6 | SpeedFET | 100 | ±20 | 50 | 83 | 97 | 1.4/1.7/2.5 | 1.7 | 10/13 | 13 | 12/15 | 15 | 1400 | 630 | 33 | 2 | 20 | 3.6 | 2.8
ZMSA100N10M | N | MP | Automotive | DFN3*3 | SpeedFET | 100 | ±20 | 41 | 48 | 97 | 1.4/1.7/2.5 | 1.7 | 10.0/13 | 13 | 12/15 | 15 | 1400 | 630 | 33 | 2 | 20 | 3.6 | 2.8
ZMSA100N10D | N | MP | Automotive | TO-252 | SpeedFET | 100 | ±20 | 54 | 83 | 60 | 1.3/1.8/2.5 | 1.8 | 10/13 | 13 | 12/15 | 15 | 1400 | 630 | 33 | 2 | 20 | 3.6 | 2.8
ZMSA250N10M | N | MP | Automotive | DFN3*3 | SpeedFET | 100 | ±20 | 22 | 30 | 18 | 1.3/1.8/2.5 | 1.8 | 25/32 | 32 | 32/41 | 41 | 550 | 262 | 28 | 1.3 | 12 | 3.4 | 1.6
ZMSA250N10N | N | MP | Automotive | DFN5*6 | SpeedFET | 100 | ±20 | 30 | 63 | 18 | 1.3/1.8/2.5 | 1.8 | 25/32 | 32 | 32/41 | 41 | 550 | 262 | 28 | 1.3 | 12 | 3.4 | 1.6
ZMSA250N10D | N | MP | Automotive | TO-252 | SpeedFET | 100 | ±20 | 30 | 58 | 18 | 1.3/1.8/2.5 | 1.8 | 25/32 | 32 | 32/41 | 41 | 550 | 262 | 28 | 1.3 | 12 | 3.4 | 1.6
ZMSA420N10N | N | MP | Automotive | DFN5*6 | SpeedFET | 100 | ±20 | 20 | 33 | 10 | 1.3/1.8/2.5 | 1.8 | 50/65 | 65 | 64/83 | 83 | 275 | 146 | 3.7 | 1.3 | 7 | 2.1 | 1.1
ZMSA420N10M | N | MP | Automotive | DFN3*3 | SpeedFET | 100 | ±20 | 14 | 27 | 10 | 1.3/1.8/2.5 | 1.8 | 50/65 | 65 | 64/83 | 83 | 275 | 146 | 3.7 | 1.3 | 7 | 2.1 | 1.1
ZMSA420N10E | N | MP | Automotive | SOT-223 | SpeedFET | 100 | ±20 | 7.5 | 8 | 10 | 1.3/1.8/2.5 | 1.8 | 50/65 | 65 | 64/83 | 83 | 275 | 146 | 3.7 | 1.3 | 7 | 2.1 | 1.1
ZMDA68103N | N | MP | Automotive | DFN5*6 Dual | SpeedFET | 100 | ±20 | 21 | 31 | 24 | 1.4/1.8/2.5 | 1.8 | 24/32 | 32 | 30/42 | 42 | 630 | 283 | 28 | 2 | 12 | 2 | 3.4
| N | MP | Automotive | DFN5*6 Dual | SpeedFET | 100 | ±20 | 21 | 31 | 24 | 1.4/1.8/2.5 | 1.8 | 24/32 | 32 | 30/42 | 42 | 630 | 283 | 28 | 2 | 12 | 2 | 3.4
ZMDA68103S | N | MP | Automotive | SOP-8 Dual | SpeedFET | 100 | ±20 | 9.3 | 6 | 20 | 1.4/1.8/2.5 | 1.8 | 24/32 | 32 | 30/42 | 42 | 630 | 283 | 28 | 2 | 12 | 2 | 3.4
| N | MP | Automotive | SOP-8 Dual | SpeedFET | 100 | ±20 | 9.3 | 6 | 20 | 1.4/1.8/2.5 | 1.8 | 24/32 | 32 | 30/42 | 42 | 630 | 283 | 28 | 2 | 12 | 2 | 3.4
ZMSA160P10N | P | MP | Automotive | DFN5*6 | SpeedFET | -100 | ±20 | -50 | 150 | TBD | -1.3/-1.8/-2.5 | -1.8 | 16/21 | 21 | 20/26 | 26 | TBD | TBD | TBD | TBD | TBD | TBD | TBD
ZMA240P10B | P | MP | Automotive | TO-263 | RobustFET | -100 | ±20 | -54 | 214 | 200 | -1.3/-1.8/-2.5 | -1.8 | 26/34 | 34 | 32/41 | 41 | 8500 | 290 | 195 | 4 | 112 | 24 | 12
ZMA240P10N | P | MP | Automotive | DFN5*6 | RobustFET | -100 | ±20 | -43 | 136 | 200 | -1.3/-1.8/-2.5 | -1.8 | 26/34 | 34 | 32/41 | 41 | 8500 | 290 | 195 | 4 | 112 | 24 | 12
ZMA350P10D | P | MP | Automotive | TO-252 | RobustFET | -100 | ±20 | -29 | 100 | 110 | -1.3/-1.8/-2.5 | -1.8 | 40/56 | 56 | 52/70 | 70 | 4500 | 398 | 157 | 4 | 124 | 20 | 29
ZMA350P10N | P | MP | Automotive | DFN5*6 | RobustFET | -100 | ±20 | -31 | 115 | 110 | -1.3/-1.8/-2.5 | -1.8 | 40/56 | 56 | 52/70 | 70 | 4500 | 398 | 157 | 4 | 124 | 20 | 29
ZMA900P10D | P | MP | Automotive | TO-252 | RobustFET | -100 | ±20 | -15 | 79 | 50 | -1.3/-1.8/-2.5 | -1.8 | 110/145 | 145 | 125/165 | 165 | 2330 | 94 | 46 | 13 | 30 | 6.8 | 3.3
ZMA900P10M | P | MP | Automotive | DFN3*3 | RobustFET | -100 | ±20 | -11.5 | 42 | 50 | -1.3/-1.8/-2.5 | -1.8 | 110/145 | 145 | 125/165 | 165 | 2330 | 94 | 46 | 13 | 30 | 6.8 | 3.3
ZMA900P10N | P | MP | Automotive | DFN5*6 | RobustFET | -100 | ±20 | -17 | 94 | 50 | -1.3/-1.8/-2.5 | -1.8 | 110/145 | 145 | 125/165 | 165 | 2330 | 94 | 46 | 13 | 30 | 6.8 | 3.3
ZMA018KP10D | P | MP | Automotive | TO-252 | RobustFET | -100 | ±20 | -10 | 68 | 30 | -1.3/-1.8/-2.5 | -1.8 | 180/225 | 225 | 200/250 | 250 | 1165 | 47 | 23 | 6.5 | 15 | 3.4 | 1.7
ZMA020KP10D | P | MP | Automotive | TO-252 | RobustFET | -100 | ±20 | -8 | 68 | 5 | -1.3/-1.8/-2.5 | -1.8 | 200/245 | 245 | 220/265 | 265 | 1670 | 88 | 49 | 8 | 22.4 | 4.2 | 2.8
ZMA036KP10T | P | MP | Automotive | SOT-23-3 | RobustFET | -100 | ±20 | -1.8 | 9.6 | 6 | -1.2/-1.7/-2.5 | -1.7 | 360/430 | 430 | 450/600 | 600 | 818 | 22 | 15 | - | 12 | 2.6 | 2
ZMSA035N15HC | N | MP | Automotive | TO-247 | SpeedFET | 150 | ±20 | 193 | 375 | 870 | 2.0/3.0/4.0 | 3 | 3.7/4.8 | 4.8 | - |  | 9240 | 3850 | 358.4 | 1.68 | 137.2 | 39.2 | 35
ZMSA040N15HR | N | MP | Automotive | TOLL | SpeedFET | 150 | ±20 | 180 | 300 | 756 | 2.0/3.0/4.0 | 3 | 4.2/5.5 | 5.5 | - |  | 6008 | 4614 | 270 | 1.8 | 88.5 | 24.5 | 18
ZMSA055N15HB | N | MP | Automotive | TO-263 | SpeedFET | 150 | ±20 | 109 | 214 | 390 | 2.0/3.3/4.0 | 3.3 | 6.5/8.5 | 8.5 | - |  | 6600 | 2750 | 256 | 1.2 | 98 | 28 | 25
ZMSA055N15HB6 | N | MP | Automotive | TO-263-6 | SpeedFET | 150 | ±20 | 118 | 214 | 390 | 2.0/3.3/4.0 | 3.3 | 5.7/7.2 | 7.2 | - |  | 6600 | 2750 | 256 | 1.2 | 98 | 28 | 25
ZMSA055N15HR | N | MP | Automotive | TOLL | SpeedFET | 150 | ±20 | 126 | 300 | 390 | 2.0/3.3/4.0 | 3.3 | 7.0/9.0 | 9 | - |  | 6600 | 2750 | 256 | 1.2 | 98 | 28 | 25
ZMSA055N15HC | N | MP | Automotive | TO-247 | SpeedFET | 150 | ±20 | 130 | 300 | 390 | 2.0/3.3/4.0 | 3.3 | 6.3/8.2 | 8.2 | - |  | 6600 | 2750 | 256 | 1.2 | 98 | 28 | 25
ZMSA055N15HP | N | MP | Automotive | TO-220 | SpeedFET | 150 | ±20 | 109 | 214 | 390 | 2.0/3.3/4.0 | 3.3 | 6.5/8.5 | 8.5 | - |  | 6600 | 2750 | 256 | 1.2 | 98 | 28 | 25
ZMSA100N20HR | N | MP | Automotive | TOLL | SpeedFET | 200 | ±20 | 108 | 300 | 540 | 2.0/3.3/4.0 | 3.3 | 9/11 | 11 | - |  | 4300 | 422 | 10 | 1.3 | 63 | 18 | 15